## Sheet1
Gyártó | Termék neve | Termék leírás | Mennyiségi egység | NETTÓ Egységár/ mennyiségi egység | Mennyiségi egység szerinti ár | Kiszerelés | Minimálisan rendelhető egység | Anyagszükséglet egység | Anyagszükséglet | Kiadósság | Hővezetési ellenállás (R[(m²K)/W]) | Vastagság | Táblaméret (cm) | Szín | Méret
Baumit | openContact | Páraáteresztő, fehér színű, ásványi kötőanyagú, por alakú ragasztó a Baumit openTherm hőszigetelő lemezek ragasztásához és tapaszolásához, valamint üvegszövet beágyazásához. Speciálisan a Baumit open Klímahomlokzathoz kifejlesztve. | kg | 187 | 4675 | zsák | 25 kg | zsák | kb. 4,5–5,5 kg/m² ragasztáshoz kb. 4,5–5 kg/m² tapaszoláshoz | kb. 2,4-2,7 m²/zsák
Baumit | openReflect | A Baumit openReflect homlokzati hőszigetelő lemezek ezüstszürke színű, teljes keresztmetszetükben perforált, különlegesen jó hőszigetelő és páraáteresztő képességű polisztirollemezek (μ érték = 10) grafitőrleménnyel, speciálisan a Baumit open Klímahomlokzathoz kifejlesztve. A lemezek frontoldala felületkezelt, funkciója, hogy kivitelezéskor ne melegedjen át a napsugárzás hatására a sötét színű grafitőrleményt tartalmazó lemez. | m2 | 2112 | 5280 | bála | 1 bála | bála |  |  | 0.031 | 6-25 | 50 x 100
Baumit | openTherm | A Baumit openTherm homlokzati hőszigetelő lemezek fehér színű, teljes keresztmetszetükben perforált, különlegesen jó páraáteresztő képességű polisztirol lemezek (μ érték=10), speciálisan a Baumit open Klímahomlokzathoz kifejlesztve. Kifejezetten ajánlott alkalmazásuk vegyes- vagy ismeretlen összetételű falazatok utólagos hőszigetelésére. Új építések esetén hatékonyan segítik az építési nedvesség mielőbbi távozását a falazatból. | m³ | 17402 | 4350.5 | bála | 1 bála | bála |  |  | 0.04 | 6-25 cm | 50 x 100
Baumit | openTop, K 1,5 | Kitűnő páraáteresztéssel rendelkező, ásványi kötőanyagú, feldolgozásra kész homlokzati vékonyvakolat, mely elsősorban a Baumit open klímahomlokzat befejező vakolataként került kifejlesztésre. A Baumit Life színkártya 654 színében kapható. | kg | 725 | 18125 | vödör | 25 kg | vödör | kb. 2,5 kg/m² | kb. 10 m²/vödör |  | 1,5 mm |  | fehér
Baumit | PremiumPrimer | Emelt minőségű, kiváló fedőképességű, feldolgozásra kész alapozó, amely ajánlott nedvszívás-kiegyenlítő és tapadás-elősegítő rétegként bármely Baumit vékonyvakolat alá. Kifejezetten javasolt a Baumit PuraTop, NanoporTop és openTop vakolatok alapozójaként. | kg | 1264 | 25280 | vödör | 20 kg | vödör | kb. 0,20-0,25 kg/m² | kb. 100 m²/vödör
Baumit | StarTex | Lúgálló erősítő üvegszövetháló nagy felületekre, speciálisan a rendszerhez bevizsgálva. Rácsosztás: kb. 4 x 4 mm. | m² | 254 | 12700 | tekercs | 1 tekercs | tekercs | 1,1 fm/1 m² felület | kb. 45 m²/tekercs |  |  |  |  | 1m x 50
Baumit | ProfiContact | Cementbázisú, emelt minőségű por alakú ragasztó Baumit ProTherm, valamint egyéb polisztirol, ásványi és XPS hőszigetelő lemezek ragasztásához és tapaszolásához, valamint üvegszövet beágyazásához. Tapaszként betonfelületekre is alkalmas. | kg | 110 | 2750 | zsák | 25 kg | zsák | kb. 4–5 kg/m2 ragasztáshoz, kb. 3 kg/m2 kiegyenlítő rétegként, kb. 4–5 kg/m2 tapaszoláshoz | kb. 2,0-2,3 m²/zsák
Baumit | ProTherm | A Baumit EPS homlokzati hőszigetelő lemez fehér színű, expandált polisztirol, kitűnő hőszigetelő tulajdonságokkal. | m³ | 14102 | 3525.5 | bála | 1 bála | bála |  |  | 0.039 | 1-40 | 50 x 100
Baumit | UniPrimer | Feldolgozásra kész általános alapozó, mely az alapfelületek egyenletes nedvszívását és megfelelő tapadását biztosítja. Alkalmazható valamennyi Baumit homlokzati vékonyvakolathoz. | kg | 942 | 23550 | vödör | 20 kg | vödör | kb. 0,20-0,25 kg/m² tapaszolt, kb. 0,4 kg/m² vakolt felületen | kb. 100 m²/vödör tapaszolt, kb. 50 m²/vödör vakolt felületen
Baumit | GranoporTop, K 1,5 | Műgyanta kötőanyagú, feldolgozásra kész homlokzati vékonyvakolat. A mechanikai és időjárási igénybevételekkel szemben ellenálló, könnyen felhordható. Alkalmazható bármilyen alapvakolaton és polisztirolos hőszigetelő rendszereken. A Baumit Life színkártya 758 színében kapható. | kg | 660 | 16500 | vödör | 25 kg | vödör | kb. 2,5 kg/m² | kb. 10 m2/vödör |  | 1,5 mm |  | fehér
Baumit | VorSpritzer 2 mm (Előfröcskölő 2 mm) | Cementes előfröcskölő kézi és gépi bedolgozásra ásványi vakolatalapok előkezeléseként, erősen nedvszívó alapfelületek tapadásához és nedvszívás kiegyenlítéséhez. | kg | 62.49 | 2499.6 | zsák | 40 kg | zsák | kb. 7 kg/m² | kb. 5,7 m²/zsák |  | 2 mm
Baumit | VorSpritzer 4 mm (Előfröcskölő 4 mm) | Cementes előfröcskölő kézi és gépi bedolgozásra ásványi vakolatalapok előkezeléseként, erősen nedvszívó alapfelületek tapadásához és nedvszívás kiegyenlítéséhez. | kg | 61.05 | 2442 | zsák | 40 kg | zsák | kb. 9 kg/m² | kb. 4,4 m²/zsák |  | 4 mm
Baumit | Esztrich E225 | Cementesztrich (MSZ EN 13813 CT-C20-F5) úsztatott-, csúszó- és kötőesztrich készítéséhez, padlófűtéshez is megfelelő. Minden burkolat alatt alkalmas az aljzatképzésre. Vastagsága: min. 35 mm, igénybevételtől függően. | kg | 35.35 | 1414 | zsák | 40 kg | zsák | kb. 20 kg/m²/cm | kb. 0,4 m²/zsák, kb. 10 m²/to, 50 mm-es vastagságnál
Baumit | GlemaBrilliant | Kül- és beltérben egyaránt használható, cementbázisú, kézi és gépi felhordású hófehér glettanyag 0–3 mm-es vastagságban (akár nullára lehúzható). A W4-es terhelési osztályig nedves helyiségekben is alkalmazható. | kg | 203 | 4060 | zsák | 20 kg | zsák | kb. 1,2 kg/m²/mm | kb. 17 m²/zsák/mm
Baumit | Manu 4 | Mész-cement alapvakolat, hagyományosan kézi felhordásra, durván lehúzva kül- és beltéri felhasználásra. | kg | 47.9 | 1916 | zsák | 40 kg | zsák | kb. 16 kg/m²/cm | kb. 1,2 m2/zsák, 2 cm-es vakolatvastagságnál
Baumit | SanovaVorspritzer (Sanova előfröcskölő) | Só- és szulfátálló cementelőfröcskölő az alapfelület előkészítéséhez, valamennyi Sanova rendszer kézi bedolgozására. | kg | 112 | 4480 | zsák | 40 kg | zsák | kb. 5 kg/m² (50%-os takarással) | kb. 8 m²/zsák (50%-os takarással)
Baumit | SanovaFeinputz (Sanova finom vakolat) | Természetes fehérségű, felújító rendszereken alkalmazható víztaszító simító vakolat, kézi felhordásra, kül- és beltéri felhasználásra, új épületeknél is. | kg | 102 | 4080 | zsák | 40 kg | zsák | kb. 5 kg/m² 4 mm-es vakolatvastagságnál | kb. 8 m²/zsák 4 mm vakolatvastagságnál
Baumit | SanovaPutz L (Sanova könnyű vakolat) | Könnyű felújító vakolat hőszigetelő és víztaszító tulajdonságokkal kézi bedolgozáshoz, kül- és beltéri felhasználásra. | l | 120 | 6000 | zsák | 50 l | zsák | kb. 0,25 zsák/m²/cm | kb. 1 m2/zsák 4 cm vakolatvastagságnál
Baumit | SanovaPutz S (Sanova nehéz vakolat) | Víztaszító felújító vakolat kézi és gépi bedolgozásra, kül- és beltéri felhasználásra, nedves, nagyobb mechanikai igénybevételnek kitett falazatokra, lábazati térben is, új és régi épületeknél. | kg | 140 | 5600 | zsák | 40 kg | zsák | kb. 16 kg/m²/cm | kb. 1 m2/zsák 5 cm vakolatvastagságnál
Baumit | Sanova puffer vakolat | Légpórusos alapvakolat a WTA előírások szerint, kézi bedolgozásra. A WTA rendszer alsó vakolataként ajánlott. | l | 136 | 6800 | zsák | 50 l | zsák | kb. 0,25 zsák/m²/cm | kb. 2 m²/zsák 2 cm vakolatvastagságnál
Baumit | Sanova vakolat W | Felújító vakolat a WTA előírások szerint, kézi és gépi bedolgozásra. A WTA rendszer felső vakolataként ajánlott. | kg | 128 | 5120 | zsák | 40 kg | zsák | kb. 14 kg/m²/cm | kb. 1,4 m2/zsák 2 cm-es vakolatvastagságnál
Baumit | Sanova EinlagenTrassputz (Sanova egyrétegű trassz vakolat) | Egyrétegű, szálerősítéses fehér trassz-mész vakolat kézi és gépi feldolgozásra, régi épületek felújítási munkáihoz külső és belső térbe. Könnyű vakolat 1 mm-es szemcsenagysággal. | kg | 116 | 2900 | zsák | 25 kg | zsák | kb. 10-11 kg/m²/cm | kb. 1,2 m²/zsák 2 cm-es vakolatvastagságnál
Baumit | SilikatTop, K 1,5 | Ásványi (káli-vízüveg) kötőanyagú, feldolgozásra kész homlokzati vékonyvakolat. Kiváló páraáteresztése és természetes összetevői miatt kifejezetten ajánlott a Star ásványi hőszigetelő rendszerre és a Sanova felújító vakolatokra. A Baumit Life színkártya 654 színében kapható. | kg | 686 | 17150 | vödör | 25 kg | vödör | kb. 2,5 kg/m² | kb. 10 m²/vödör |  | 1,5 mm |  | fehér
Baumit | SilikatColor | Káli-vízüveg kötőanyagú, ásványi homlokzatfesték kül- és beltéri felhasználásra. Kiváló páraáteresztésének köszönhetően kifejezetten ajánlott Sanova felújító vakolatok befejező rétegeként. Rétegfelépítés: alapozás: 20% vízzel hígítva, festés: hígítatlanul. A Baumit Life színkártya 654 színében kapható. | l/kg | 3966 | 55524 | vödör | 14 l | vödör | kb. 0,32 l/m2 beleértve az alapozást is | kb. 43 m²/vödör |  |  |  | fehér
Baumit | ThermoPutz (Thermo vakolat) | Gyárilag kevert, duzzasztott perlitet tartalmazó, hőszigetelő alapvakolat ásványi, előfröcskölt alapfelületekre kézi bedolgozással, kül- és beltéri felhasználásra. | l | 71.5 | 2860 | zsák | 40 l | zsák | kb. 0,25 zsák/m²/cm | kb. 1 m²/zsák, kb. 63m2/m3 4 cm vakolatvastagságnál | 0,13 W/mK
Baumit | UniPutz (Uni vakolat) | Univerzális mész-cement vakolat kézi bedolgozásra, mindenféle alapra, kül- és beltéri felhasználásra, alapvakolatként és simítóvakolatként. | kg | 53 | 1325 | zsák | 25 kg | zsák | kb. 12,5 kg/m² 1 cm-es vakolatvastagságnál | kb. 2 m²/zsák 1 cm-es vastagságnál
Baumit | Basic | Cementbázisú, víz- és fagyálló, vékonyágyas burkolatragasztó anyag, csempék és mázas kerámialapok ragasztásához normál terhelésnél, beltérben. | kg | 49 | 1225 | zsák | 25 kg | zsák | 3-5 kg/m², burkolat típusától függően
Baumit | Baumacol FlexTop | Cementbázisú, víz- és fagyálló, flexibilis, alakváltozásra képes, intenzív hő- és statikai terhelésnek ellenálló, vékonyágyas burkolatragasztó anyag, csempék és mázas kerámialapok, greslapok, kőporcelán lapok és mozaikok ragasztására kiemelten fokozott igénybevételű alapfelületeken, pl. padlófűtés, kenhető vízszigetelés, erkélyek, teraszok, medencék, meglévő burkolatok. Nagyméretű lapok esetén kiemelten ajánlott, kül- és beltéri felületeken. | kg | 187 | 4675 | zsák | 25 kg | zsák | 3-5 kg/m², burkolat típusától függően
Baumit | Baumacol FlexUni | Cementbázisú, víz- és fagyálló, flexibilis, hő- és statikai terhelésnek ellenálló, vékonyágyas burkolatragasztó anyag, csempék és mázas kerámialapok, greslapok, kőporcelán lapok és mozaikok ragasztására fokozott igénybevételű alapfelületeken, pl. padlófűtés, kenhető vízszigetelés, erkélyek, teraszok, medencék. Nagyobb méretű lapok esetén is ajánlott, kül- és beltéri felületeken. | kg | 147 | 3675 | zsák | 25 kg | zsák | 3-5 kg/m², burkolat típusától függően
Baumit | Baumacol Proof | Oldószermentes, diszperziós, színezett, egykomponensű, tartósan elasztikus, varrat- és fugamentes üzemi víz elleni szigetelés. Közvetlenül beépíthető az épített zuhanyozók, zuhanyozófülkék és általánosan fürdőszobák, valamint konyhák kerámiaburkolatai alatt. Hengerelhető, illetve glettelhető. Beltéri felhasználásra. | kg | 1472 | 36800 | vödör | 25 kg | vödör | 1,5 kg/m², az előírt 2 rétegű felhordásnál
Baumit | Baumacol Protect | Cementbázisú, hidraulikusan kötő, oldószermentes, rugalmas, egykomponensű anyag, varrat és fugamentes szigetelésekhez, közvetlenül beépíthető a bel- és kültéri kerámiaburkolatok alatt. Glettelhető, illetve simítható. | kg | 1102 | 19836 | zsák | 18 kg | zsák | 3 kg/m² az előírt kétrétegű felhordásnál kb. 1,5 kg/m², rétegvastagságtól függően
Baumit | Baumacol FlexMarmor | Cementbázisú, fehér színű, víz- és fagyálló, flexibilis, alakváltozásra képes, intenzív hő- és statikai terhelésnek ellenálló, vastagágyas (max. 20 mm) burkolatragasztó anyag, csempék és mázas kerámialapok, greslapok, kőporcelán lapok és mozaikok, üvegmozaikok, természetes és műkövek ragasztására kiemelten fokozott igénybevételű alapfelületeken, pl. padlófűtés, kenhető vízszigetelés, erkélyek, teraszok, medencék, meglévő burkolatok. Nagyméretű, vastag és nehéz lapok esetén kiemelten ajánlott, kül- és beltéri felületeken. | kg | 266 | 6650 | zsák | 25 kg | zsák | 3-5 kg/m², burkolat típusától függően
Baumit | Baumacol FlexFlow | Folyékonyágyas, azaz teljes hátoldali fedettséget biztosító, nagy rugalmasságú, cementbázisú, víz- és fagyálló, emelt minőségű, hidraulikus kötésű, középágyazású (max. 20 mm) flexibilis ragasztóhabarcs, hosszú nyitott idővel. Különösen ajánlott közepes és nagyméretű lapok ragasztásához. Alkalmas nagy mechanikai, termodinamikai terhelésnek kitett (pl. padlófűtéshez, teraszokra, erkélyekre) helyekre, meglévő lapokra történő ragasztásához is, kül- és beltéri felületeken. | kg | 230 | 5750 | zsák | 25 kg | zsák | kb. 1,5 kg/m²/1 mm rétegvastagságnál
Baumit | Baumacol FlexGres | Cementbázisú, víz- és fagyálló, flexibilis, vékonyágyas burkolatragasztó anyag, csempék és mázas kerámialapok, greslapok, kőporcelán lapok és mozaikok ragasztására fokozott igénybevételű alapfelületeken, pl. padlófűtés, kenhető vízszigetelés esetén, 30x30-as lapméretig, beltéri- és olyan kültéri felületeken, ahol jelentős hőmérséklet-ingadozás nem lép fel. | kg | 103 | 2575 | zsák | 25 kg | zsák | 3-5 kg/m², burkolat típusától függően
Baumit | Preciso | Cementbázisú javítóanyag, amely 2-30 mm rétegvastagságban hordható fel. Állékony (tixotrop) tulajdonságú, aljzatok, oldalfalakhoz, betonfelületek, lépcsők javításához. Kül- és beltéri felhasználásra. 48 óra múlva burkolható. | kg | 164 | 4100 | zsák | 25 kg | zsák | 1,5 kg/m²/mm
Baumit | Baumacol Strap | Üvegszövet-erősítésű, elasztikus rendszerelem, fal- és padlóhajlatok szigetelésére. Egyszerűen beágyazható kenhető vízszigetelések alkalmazásakor. Vízzáró, lúgálló. 12 cm széles. | fm | 1015 | 10150 | tekercs | 10 fm | tekercs
Baumit | Baumacol PremiumFuge | Cementbázisú, hidraulikusan kötő, víztaszító, flexibilis fugázóanyag, 1-8 mm közötti fugaszélességhez, bel- és kültéri felhasználásra. Burkolólapok közötti fugafelületekhez, falon és padlón egyaránt. 24 színben kapható, gyöngyfény hatású, repedésmentes kötés. Az anyagigény a burkolólap méretétől és a fugaszélességétől függően változhat. A pontos számításhoz elérhető a Baumacol Prémium fugázó anyagszükséglet-alkalmazás a fugakalkulator.hu oldalon. | kg | 739 | 1478 | vödör | 2 kg | vödör | kb. 0,5 kg/m²
Baumit | Baumacol Silikon | Tartósan elasztikus, ecetsavas, szilikonbázisú, penészedésálló tömítőanyag bel- és kültéri felhasználásra. Alkalmazható kerámiaburkolatok dilatációs hézagainak tömítésére, fal- és padlótalálkozások lezárására, valamint csempeburkolatok és szaniterek, kádak és zuhanykabinok találkozása közötti tömítésekre. 20%-ig tartósan nyúlásképes és UV-álló tulajdonságú. A Baumacol Prémium fugázó színeivel megegyező 24 és transzparens színben kapható. | db | 2485 | 2485 | kartus | 1 db | tubus | 1 kartus/10 fm tömítésére/5 mm-es fuga szélességnél
Baumit | Nivello Quattro | Gyorsan kötő beltéri önterülő aljzatkiegyenlítő, amely kiválóan alkalmazható régi és új beltéri felületeken, felújításoknál padlóburkolás előtti kiegyenlítésre. Padlófűtés esetén is alkalmazható. Emelt szilárdságú (C20), pont-terhelhető. Kitűnő alapfelület hideg- és melegburkolatok (laminált lapok, szőnyeg, pvc, linóleum, gumi) alá egyaránt. Járható 2-3 óra múlva. Burkolható 3 mm-es rétegvastagságig 24 óra elteltével. Minden további 1 mm-es rétegvastagság esetén további 24 óra száradási idő szükséges. | kg | 140 | 3500 | zsák | 25 kg | zsák | kb. 1,5 kg/m²/mm |  |  | 1–20 mm
Baumit | Nivello Centro | Gyorsan kötő beltéri önterülő aljzatkiegyenlítő, amely kiválóan alkalmazható régi és új beltéri felületeken, felújításoknál padlóburkolás előtti kiegyenlítésre. Padlófűtés esetén is. Nagy szilárdságú (C35), pont-terhelhető. Kitűnő alapfelület hideg- és melegburkolatok (laminált lapok, szőnyeg, pvc, linóleum, gumi), ragasztott parkettaburkolatok és műgyantabevonatok alá egyaránt. Járható 2-3 óra múlva. Burkolható 5 mm rétegvastagságig 72 óra múlva. Minden további 1 mm-es rétegvastagság esetén további 24 óra száradási idő szükséges. | kg | 207 | 5175 | zsák | 25 kg | zsák | kb. 1,5 kg/m²/mm |  |  | 5-30 mm
Baumit | Nivello Duo | Gyorsan kötő beltéri önterülő aljzatkiegyenlítő, amely kiválóan alkalmazható régi és új beltéri felületeken, felújításoknál padlóburkolás előtti kiegyenlítésre. Padlófűtés esetén is. Normál szilárdságú (C16). Kitűnő alapfelület hideg- és laminált burkolatok alá egyaránt. Járható 2-3 óra múlva. Burkolható 3 mm-es rétegvastagságig 24 óra elteltével. Minden további 1 mm-es rétegvastagság esetén további 24 óra száradási idő szükséges. | kg | 137 | 3425 | zsák | 25 kg | zsák | kb. 1,6 kg/m²/mm |  |  | 3–10 mm
Baumit | SuperPrimer | Speciális diszperzió bázisú, oldószermentes, kvarchomokkal dúsított, feldolgozásra kész tapadóhíd. Alkalmazható nem nedvszívó alapfelületeken (pl. meglévő kerámiákra történő burkolásnál), különböző szennyezett aljzatokon, kül- és beltérben egyaránt. | kg | 1751 | 35020 | vödör | 20 kg | vödör | kb. 0,15-0,20 kg/m²
Baumit | Grund | Műgyanta kötőanyagú diszperziós alapozó nedvszívó alapfelületek alapozására esztrichek, aljzatkiegyenlítők és csemperagasztók alkalmazása előtt. Jól behatol az aljzatba, kül- és beltérben egyaránt ajánlott. | kg | 998 | 24950 | kanna | 25 kg | kanna | kb. 0,10-0,15 kg/m²
Baumit | SilikonTop, K 1,5 | Emelt minőségű, szilikongyanta kötőanyagú, feldolgozásra kész homlokzati vékonyvakolat. Kiváló vízlepergető hatású, jó páraáteresztő és rugalmas. A Star EPS rendszer ideális vakolata. A Baumit Life színkártya 654 színében kapható. | kg | 735 | 18375 | vödör | 25 kg | vödör | kb. 2,5 kg/m² | kb. 10 m²/vödör |  | 1,5 mm |  | fehér
Baumit | SiliconColor | Szilikongyanta kötőanyagú, páraáteresztő homlokzatfesték, mely régi homlokzati vakolatok átfestésére is ajánlott. Rétegfelépítés: alapozás: 20% vízzel hígítva, festés: hígítatlanul. A Baumit Life színkártya 654 színében kapható. | l/kg | 4344 | 60816 | vödör | 14 l | vödör | kb. 0,32 l/m² beleértve az alapozást is | kb. 43 m²/vödör
Baumit | MauerMörtel 30 (Falazóhabarcs 30) | Egyszerű statikai követelményeknek megfelelő, gyárilag kevert mész-cement habarcs (MSZ 998-2 szerint M2, M5). A jól hőszigetelő falazóelemekhez a ThermoMörtel 50 habarcsot javasoljuk. | kg | 35.35 | 1414 | zsák | 40 kg | zsák | kb. 1,6 kg szárazhabarcs/ 1 liter nedveshabarcs | kb. 25 liter nedveshabarcs/zsák
Baumit | MPI 25 (GV 25) | Mész-cement gépi alapvakolat valamennyi belső térbe, beleértve a nedves üzemű helyiségeket is. | kg | 49.04 | 1961.6 | zsák | 40 kg | zsák | kb. 13 kg/m²/cm | kb. 3 m²/zsák, 1 cm-es vakolatvastagságnál